## Folha 1
DEH020 | m² | Demolição de laje de betão armado, com meios manuais.
Demolição de laje fungiforme de betão armado de 30 cm de altura total, com meios manuais, martelo pneumático e equipamento de oxicorte, remoção prévia do pavimento e da sua base, e carga manual para camião ou contentor. O preço não inclui a remoção do pavimento.
Unitário |  | Ud | Descrição | Rend. | Preço unitário | Importância
mq05mai030 |  | h | Martelo pneumático. | 0.95 | 4.57 | 4.34
mq05pdm110 |  | h | Compressor portátil diesel média pressão 10 m³/min. | 0.475 | 7.75 | 3.68
mq08sol010 |  | h | Equipamento de oxicorte, com acetileno como combustível e oxigénio como comburente. | 0.3 | 8.25 | 2.48
mo019 |  | h | Oficial de 1ª soldador. | 0.3 | 24.96 | 7.49
mo112 |  | h | Operário especializado construção. | 0.9 | 23.86 | 21.47
mo113 |  | h | Operário não qualificado construção. | 0.8 | 23.29 | 18.63
|  | % | Custos directos complementares | 2 | 58.09 | 1.16
[5 empty] | Total: | 59.25