## Folha 1
DEH022 | m² | Corte de laje de betão armado com ferramentas diamantadas.
Corte molhado de laje aligeirada de betão armado com vigotas pré-fabricadas de betão, superfície entre vigas de abobadilhas cerâmicas ou de betão e camada de compressão de betão, com fio diamantado, remoção prévia do pavimento e da sua base, e carga manual para camião ou contentor. O preço não inclui a remoção do pavimento.
Unitário |  | Ud | Descrição | Rend. | Preço unitário | Importância
mt51cpd020b |  | m² | Corte em ambiente húmido com fio diamantado, em lajes de betão fresco ou simples. | 1 | 1152 | 1152
mo113 |  | h | Operário não qualificado construção. | 0.7 | 21.45 | 15.02
|  | % | Custos directos complementares | 2 | 1167.02 | 23.34
[5 empty] | Total: | 1190.36