## Folha 1
DEH022 | m² |  | Corte de laje de betão armado com ferramentas diamantadas.
Corte molhado de laje aligeirada de betão armado com nervuras "in situ", superfície entre vigas de abobadilhas cerâmicas ou de betão e camada de compressão de betão, com serra com disco diamantado, remoção prévia do pavimento e da sua base, e carga manual para camião ou contentor. O preço não inclui a remoção do pavimento.
Unitário |  | Ud |  | Descrição | Rend. | Preço unitário | Importância
mt51cpd020a |  | m² |  | Corte em ambiente húmido com serra com disco diamantado, em lajes de betão fresco ou simples. | 1 | 768 | 768
mo113 |  | h |  | Operário não qualificado construção. | 0.7 | 21.45 | 15.02
|  | % |  | Custos directos complementares | 2 | 783.02 | 15.66
[6 empty] | Total: | 798.68