## Folha 1
DEH022 | m² |  | Corte de laje de betão armado com ferramentas diamantadas.
Corte molhado de laje mista de betão armado e chapa de aço galvanizado, com serra com disco diamantado, remoção prévia do pavimento e da sua base, e carga manual para camião ou contentor. O preço não inclui a remoção do pavimento.
Unitário |  | Ud |  | Descrição | Rend. | Preço unitário | Importância
mt51cpd020c |  | m² |  | Corte em ambiente húmido com serra com disco diamantado, em lajes de betão armado ou pré-fabricado. | 1 | 960 | 960
mo113 |  | h |  | Operário não qualificado construção. | 0.7 | 21.45 | 15.02
|  | % |  | Custos directos complementares | 2 | 975.02 | 19.5
[6 empty] | Total: | 994.52