## Folha 1
DEH022 | m² | Corte de laje de betão armado com ferramentas diamantadas.
Corte molhado de laje mista de betão armado e chapa de aço galvanizado, com fio diamantado, remoção prévia do pavimento e da sua base, e carga manual para camião ou contentor. O preço não inclui a remoção do pavimento.
Unitário |  | Ud | Descrição | Rend. | Preço unitário | Importância
mt51cpd020d |  | m² | Corte em ambiente húmido com fio diamantado, em lajes de betão armado ou pré-fabricado. | 1 | 1440 | 1440
mo113 |  | h | Operário não qualificado construção. | 0.7 | 21.45 | 15.02
|  | % | Custos directos complementares | 2 | 1455.02 | 29.1
[5 empty] | Total: | 1484.12