## Folha 1
DEH050 | m³ | Demolição de lintel, nervura "in situ" ou viga de betão armado.
Demolição de lintel de betão armado, com meios manuais, martelo pneumático e equipamento de oxicorte, e carga manual para camião ou contentor.
Unitário |  | Ud | Descrição | Rend. | Preço unitário | Importância
mq05mai030 |  | h | Martelo pneumático. | 5.5 | 4.57 | 25.14
mq05pdm110 |  | h | Compressor portátil diesel média pressão 10 m³/min. | 2.75 | 7.75 | 21.31
mq08sol010 |  | h | Equipamento de oxicorte, com acetileno como combustível e oxigénio como comburente. | 1.25 | 8.25 | 10.31
mo019 |  | h | Oficial de 1ª soldador. | 1.25 | 24.96 | 31.2
mo112 |  | h | Operário especializado construção. | 5.5 | 23.86 | 131.23
mo113 |  | h | Operário não qualificado construção. | 4.5 | 23.29 | 104.81
|  | % | Custos directos complementares | 2 | 324 | 6.48
[5 empty] | Total: | 330.48