## Folha 1
DEH021 | m² |  | Demolição de laje de betão armado com meios mecânicos.
Demolição de laje aligeirada de betão armado com nervuras "in situ", superfície entre vigas de abobadilhas cerâmicas ou de betão e camada de compressão de betão, com retroescavadora com martelo demolidor, levantamento prévio do pavimento e da sua base, e carga manual para camião ou contentor.
Unitário |  | Ud |  | Descrição | Rend. | Preço unitário | Importância
mq01exn050c |  | h |  | Retroescavadora sobre pneus, de 85 kW, com martelo demolidor. | 0.453 | 64.84 | 29.37
mq08sol010 |  | h |  | Equipamento de oxicorte, com acetileno como combustível e oxigénio como comburente. | 0.202 | 7.36 | 1.49
mo112 |  | h |  | Operário especializado construção. | 0.45 | 16.32 | 7.34
mo019 |  | h |  | Oficial de 1ª soldador. | 0.2 | 17.12 | 3.42
mo113 |  | h |  | Operário não qualificado construção. | 0.7 | 15.82 | 11.07
|  | % |  | Custos directos complementares | 2 | 52.69 | 1.05
[6 empty] | Total: | 53.74