## Folha 1
DEH080 | m² | Demolição de camada de compressão de betão em lajes.
Demolição de camada de compressão de betão, de 4 cm de espessura, em lajes, com meios manuais e martelo pneumático, remoção prévia do pavimento e da sua base, e carga manual para camião ou contentor. O preço não inclui a remoção do pavimento.
Unitário |  |  | Ud | Descrição | Rend. | Preço unitário | Importância
mq05mai030 |  |  | h | Martelo pneumático. | 0.15 | 4.57 | 0.69
mq05pdm110 |  |  | h | Compressor portátil diesel média pressão 10 m³/min. | 0.075 | 7.75 | 0.58
mo112 |  |  | h | Operário especializado construção. | 0.15 | 21.98 | 3.3
mo113 |  |  | h | Operário não qualificado construção. | 0.075 | 21.45 | 1.61
|  |  | % | Custos directos complementares | 2 | 6.18 | 0.12
[6 empty] | Total: | 6.3