## Folha 1
DEM030 | m | Demolição de pilar de madeira.
Demolição de pilar de madeira de mais de 2500 cm² de secção, com meios manuais e motosserra, e carga manual para camião ou contentor.
Unitário |  |  | Ud | Descrição | Rend. | Preço unitário | Importância
mq09sie010 |  |  | h | Motoserra a gasolina, de 50 cm de espada e 2 kW de potência. | 0.3 | 3.36 | 1.01
mo112 |  |  | h | Operário especializado construção. | 0.3 | 21.98 | 6.59
mo113 |  |  | h | Operário não qualificado construção. | 0.6 | 21.45 | 12.87
|  |  | % | Custos directos complementares | 2 | 20.47 | 0.41
[6 empty] | Total: | 20.88