## Folha 1
DEM050 | m | Demolição de viga, vigota ou lintel de madeira.
Demolição de viga de madeira de 1601 a 2500 cm² de secção e até 4 m de comprimento médio, com meios manuais e motosserra, e carga manual para camião ou contentor.
Unitário |  |  | Ud | Descrição | Rend. | Preço unitário | Importância
mq09sie010 |  |  | h | Motoserra a gasolina, de 50 cm de espada e 2 kW de potência. | 0.283 | 3.36 | 0.95
mo112 |  |  | h | Operário especializado construção. | 0.283 | 23.86 | 6.75
mo113 |  |  | h | Operário não qualificado construção. | 0.566 | 23.29 | 13.18
|  |  | % | Custos directos complementares | 2 | 20.88 | 0.42
[6 empty] | Total: | 21.3