## Folha 1
DEM050 | m | Demolição de viga, vigota ou lintel de madeira.
Demolição de vigota de madeira de até 1000 cm² de secção e 5 a 6 m de comprimento médio, com meios manuais e motosserra, e carga manual para camião ou contentor.
Unitário |  |  | Ud | Descrição | Rend. | Preço unitário | Importância
mq09sie010 |  |  | h | Motoserra a gasolina, de 50 cm de espada e 2 kW de potência. | 0.241 | 3.36 | 0.81
mo112 |  |  | h | Operário especializado construção. | 0.241 | 21.98 | 5.3
mo113 |  |  | h | Operário não qualificado construção. | 0.482 | 21.45 | 10.34
|  |  | % | Custos directos complementares | 2 | 16.45 | 0.33
[6 empty] | Total: | 16.78