## Folha 1
DEM050 | m | Demolição de viga, vigota ou lintel de madeira.
Desmontagem para a sua reutilização de viga de madeira de mais de 2500 cm² de secção e 5 a 6 m de comprimento médio, com meios manuais e motosserra, e carga manual para camião ou contentor. O preço inclui o desmontagem dos elementos de fixação.
Unitário |  |  | Ud | Descrição | Rend. | Preço unitário | Importância
mq09sie010 |  |  | h | Motoserra a gasolina, de 50 cm de espada e 2 kW de potência. | 0.441 | 3.36 | 1.48
mo058 |  |  | h | Ajudante de carpinteiro. | 0.827 | 22.27 | 18.42
mo112 |  |  | h | Operário especializado construção. | 0.827 | 21.98 | 18.18
|  |  | % | Custos directos complementares | 2 | 38.08 | 0.76
[6 empty] | Total: | 38.84