## Folha 1
DEM050 | m | Demolição de viga, vigota ou lintel de madeira.
Desmontagem para a sua reutilização de vigota de madeira de 1001 a 1600 cm² de secção e 4 a 5 m de comprimento médio, com meios manuais e motosserra, e carga manual para camião ou contentor. O preço inclui o desmontagem dos elementos de fixação.
Unitário |  |  | Ud | Descrição | Rend. | Preço unitário | Importância
mq09sie010 |  |  | h | Motoserra a gasolina, de 50 cm de espada e 2 kW de potência. | 0.367 | 3.36 | 1.23
mo058 |  |  | h | Ajudante de carpinteiro. | 0.714 | 22.27 | 15.9
mo112 |  |  | h | Operário especializado construção. | 0.714 | 21.98 | 15.69
|  |  | % | Custos directos complementares | 2 | 32.82 | 0.66
[6 empty] | Total: | 33.48