## Folha 1
DEM110 | m | Demolição de madre de madeira.
Desmontagem para a sua reutilização de madre de madeira, com meios manuais e motosserra, e carga manual para camião ou contentor. O preço inclui o desmontagem dos elementos de fixação.
Unitário |  |  | Ud | Descrição | Rend. | Preço unitário | Importância
mq09sie010 |  |  | h | Motoserra a gasolina, de 50 cm de espada e 2 kW de potência. | 0.15 | 3.36 | 0.5
mo020 |  |  | h | Oficial de 1ª construção. | 0.15 | 22.68 | 3.4
mo112 |  |  | h | Operário especializado construção. | 0.15 | 21.98 | 3.3
mo113 |  |  | h | Operário não qualificado construção. | 0.25 | 21.45 | 5.36
|  |  | % | Custos directos complementares | 2 | 12.56 | 0.25
[6 empty] | Total: | 12.81