## Folha 1
DET010 | m³ | Demolição de parede de taipa.
Demolição de parede de taipa, com martelo pneumático e carga manual para camião ou contentor.
Unitário |  |  | Ud | Descrição | Rend. | Preço unitário | Importância
mq05mai030 |  |  | h | Martelo pneumático. | 1.594 | 4.57 | 7.28
mq05pdm110 |  |  | h | Compressor portátil diesel média pressão 10 m³/min. | 0.797 | 7.75 | 6.18
mo112 |  |  | h | Operário especializado construção. | 1.594 | 21.98 | 35.04
mo113 |  |  | h | Operário não qualificado construção. | 2.392 | 21.45 | 51.31
|  |  | % | Custos directos complementares | 2 | 99.81 | 2
[6 empty] | Total: | 101.81