## Folha 1
DET010 | m³ | Demolição de parede de taipa.
Demolição de parede de taipa, com martelo pneumático e carga mecânica para camião ou contentor.
Unitário |  |  | Ud | Descrição | Rend. | Preço unitário | Importância
mq05mai030 |  |  | h | Martelo pneumático. | 1.594 | 4.57 | 7.28
mq05pdm110 |  |  | h | Compressor portátil diesel média pressão 10 m³/min. | 0.797 | 7.75 | 6.18
mq01ret010 |  |  | h | Miniretroescavadora sobre pneus de 15 kW. | 0.14 | 45.86 | 6.42
mo112 |  |  | h | Operário especializado construção. | 1.594 | 21.98 | 35.04
mo113 |  |  | h | Operário não qualificado construção. | 0.598 | 21.45 | 12.83
|  |  | % | Custos directos complementares | 2 | 67.75 | 1.36
[6 empty] | Total: | 69.11