## Folha 1
DFD040 | Ud | Desmontagem de grade de segurança metálica.
Desmontagem de grade de segurança metálica extensível de mais de 6 m² de superfície, com meios manuais, sem deteriorar os elementos construtivos aos quais está fixada, e carga manual para camião ou contentor. O preço inclui a desmontagem dos mecanismos e dos acessórios.
Unitário |  |  | Ud | Descrição | Rend. | Preço unitário | Importância
mo018 |  |  | h | Oficial de 1ª serralheiro. | 0.33 | 22.98 | 7.58
mo059 |  |  | h | Ajudante de serralheiro. | 0.33 | 22.2 | 7.33
mo113 |  |  | h | Operário não qualificado construção. | 0.22 | 21.45 | 4.72
|  |  | % | Custos directos complementares | 2 | 19.63 | 0.39
[6 empty] | Total: | 20.02