## Folha 1
DFD011 | m | Demolição de parapeito de betão armado.
Demolição de parapeito de 1,25 m de altura e 0,2 m de espessura, de betão armado, com martelo pneumático e equipamento de oxicorte, sem deteriorar os elementos construtivos contíguos, e carga manual para camião ou contentor.
Unitário |  |  | Ud | Descrição | Rend. | Preço unitário | Importância
mq05mai030 |  |  | h | Martelo pneumático. | 0.4 | 4.57 | 1.83
mq05pdm010a |  |  | h | Compressor portátil eléctrico 2 m³/min de caudal. | 0.2 | 4.27 | 0.85
mq08sol010 |  |  | h | Equipamento de oxicorte, com acetileno como combustível e oxigénio como comburente. | 0.12 | 8.25 | 0.99
mo112 |  |  | h | Operário especializado construção. | 0.6 | 21.98 | 13.19
mo019 |  |  | h | Oficial de 1ª soldador. | 0.12 | 22.98 | 2.76
mo113 |  |  | h | Operário não qualificado construção. | 0.2 | 21.45 | 4.29
|  |  | % | Custos directos complementares | 2 | 23.91 | 0.48
[6 empty] | Total: | 24.39