## Folha 1
DFE020 | Ud | Desmontagem de letreiro pendurado.
Desmontagem de letreiro luminoso pendurado de mais de 6 m² de superfície, localizado em fachada, com meios manuais, sem deteriorar os elementos construtivos aos quais está fixado, e carga manual para camião ou contentor. O preço inclui o desmontagem dos acessórios e dos elementos de fixação.
Unitário |  |  | Ud | Descrição | Rend. | Preço unitário | Importância
mo003 |  |  | h | Oficial de 1ª electricista. | 2.268 | 23.31 | 52.87
mo020 |  |  | h | Oficial de 1ª construção. | 2.268 | 22.68 | 51.44
mo113 |  |  | h | Operário não qualificado construção. | 1.26 | 21.45 | 27.03
|  |  | % | Custos directos complementares | 2 | 131.34 | 2.63
[6 empty] | Total: | 133.97