## Folha 1
DFE030 | Ud | Desmontagem de letreiro mural.
Desmontagem de letreiro mural de 3 a 6 m² de superfície, localizado em fachada, com meios manuais e recuperação de material para localização posterior em outro local, sem deteriorar os elementos construtivos aos quais está fixado, e carga manual para camião ou contentor. O preço inclui o desmontagem dos acessórios e dos elementos de fixação.
Unitário |  |  | Ud | Descrição | Rend. | Preço unitário | Importância
mo020 |  |  | h | Oficial de 1ª construção. | 1.995 | 22.68 | 45.25
mo113 |  |  | h | Operário não qualificado construção. | 1.785 | 21.45 | 38.29
|  |  | % | Custos directos complementares | 2 | 83.54 | 1.67
[6 empty] | Total: | 85.21