## Folha 1
DHE100 | m | Demolição de parapeito.
Remoção de parapeito metálico localizado entre as ombreiras do vão cobrindo a parte inferior das janelas e picagem do material de fixação aderido à sua superfície, com meios manuais e recuperação, armazenamento e colocação do material no mesmo local, sem deteriorar os elementos construtivos contíguos, e carga manual para camião ou contentor.
Unitário |  |  | Ud | Descrição |  | Rend. | Preço unitário |  | Importância
mt08aaa010a |  |  | m³ | Água. |  | 0.006 | 1.5 |  | 0.01
mt01arg005a |  |  | t | Areia de pedreira, para argamassa preparada em obra. |  | 0.012 | 18 |  | 0.22
mt08cem011a |  |  | kg | Cimento Portland CEM II/B-L 32,5 R, cor cinzento, em sacos, segundo NP EN 197-1. |  | 3.6 | 0.1 |  | 0.36
mt08adt010 |  |  | kg | Aditivo hidrófugo para impermeabilização de argamassas ou betões. |  | 0.072 | 1.2 |  | 0.09
mt20wwa010 |  |  | kg | Cola resina epóxi. |  | 0.36 | 5.83 |  | 2.1
mt20wwa020 |  |  | m | Vedação com silicone neutro, de 7 mm de espessura média. |  | 2.8 | 0.99 |  | 2.77
mt20wwa021 |  |  | m | Vedação com adesivo a frio especial para metais. |  | 2.8 | 1.2 |  | 3.36
mq06hor010 |  |  | h | Betoneira eléctrica com uma capacidade de amassadura de 160 l. |  | 0.016 | 3.45 |  | 0.06
mo020 |  |  | h | Oficial de 1ª construção. |  | 0.402 | 22.68 |  | 9.12
mo113 |  |  | h | Operário não qualificado construção. |  | 0.246 | 21.45 |  | 5.28
|  |  | % | Custos directos complementares |  | 2 | 23.37 |  | 0.47
[7 empty] | Total: |  | 23.84
Referência e título da norma |  |  |  |  | Aplicabilidade(a) |  |  | Obrigatoriedade(b) |  | Sistema(c)
EN 197-1:2011 |  |  |  |  | 172012 |  |  | 172013 |  | 1+
Cimento — Parte 1: Composição, especificações e critérios de conformidade para cimentos correntes
(a) Data de entrada em aplicação da norma harmonizada
(b) Data final do período de coexistência
(c) Sistema de avaliação e verificação da regularidade do desempenho