## Folha 1
DHE110 | m | Demolição de soco pré-fabricado.
Demolição de soco cerâmico de 50 a 100 cm de altura localizado na parte inferior do paramento vertical, com meios manuais, sem deteriorar os elementos construtivos contíguos, e carga manual para camião ou contentor.
Unitário |  |  | Ud | Descrição | Rend. | Preço unitário | Importância
mo020 |  |  | h | Oficial de 1ª construção. | 0.127 | 22.68 | 2.88
mo113 |  |  | h | Operário não qualificado construção. | 0.127 | 21.45 | 2.72
|  |  | % | Custos directos complementares | 2 | 5.6 | 0.11
[6 empty] | Total: | 5.71