## Folha 1
DIB010 | m² | Demolição de base de betão.
Demolição de base de betão simples, de 10 cm de espessura, com martelo pneumático, sem deteriorar os elementos construtivos contíguos, e carga manual para camião ou contentor.
Unitário |  |  | Ud | Descrição | Rend. | Preço unitário | Importância
mq05mai030 |  |  | h | Martelo pneumático. | 0.202 | 4.57 | 0.92
mq05pdm010a |  |  | h | Compressor portátil eléctrico 2 m³/min de caudal. | 0.101 | 4.27 | 0.43
mo112 |  |  | h | Operário especializado construção. | 0.106 | 21.98 | 2.33
mo113 |  |  | h | Operário não qualificado construção. | 0.198 | 21.45 | 4.25
|  |  | % | Custos directos complementares | 2 | 7.93 | 0.16
[6 empty] | Total: | 8.09