## Folha 1
DIC051 | m |  | Desmontagem de chaminé modular metálica.
Desmontagem de chaminé modular metálica, de parede dupla, de 150 mm de diâmetro, com meios manuais e mecânicos, instalada no exterior do edifício, até 20 m de altura, e carga mecânica para camião ou contentor. O preço inclui o desmontagem dos acessórios e dos suportes de fixação.
Unitário |  | Ud |  | Descrição | Rend. | Preço unitário | Importância
mq07gte010a |  | h |  | Autogrua de braço telescópico com uma capacidade de elevação de 12 t e 20 m de altura máxima de trabalho. | 0.05 | 54.88 | 2.74
mo004 |  | h |  | Oficial de 1ª instalador de aquecimento. | 0.102 | 23.31 | 2.38
mo103 |  | h |  | Ajudante de instalador de aquecimento. | 0.102 | 22.09 | 2.25
|  | % |  | Custos directos complementares | 2 | 7.37 | 0.15
[6 empty] | Total: | 7.52