## Folha 1
DIC110 | Ud |  | Desmontagem de unidade centralizada ar-água de arrefecimento ou bomba de calor reversível.
Desmontagem de unidade centralizada ar-água de arrefecimento ou bomba de calor reversível e os seus componentes, instalada no exterior (coberta), de 1500 kW de potência frigorífica máxima, com meios manuais e mecânicos, e recuperação de material para localização posterior em outro local, e carga mecânica para camião ou contentor. O preço inclui o desmontagem dos acessórios e da base metálica de apoio.
Unitário |  | Ud |  | Descrição | Rend. | Preço unitário | Importância
mq07gte010a |  | h |  | Autogrua de braço telescópico com uma capacidade de elevação de 12 t e 20 m de altura máxima de trabalho. | 4.2 | 54.88 | 230.5
mo004 |  | h |  | Oficial de 1ª instalador de aquecimento. | 8.4 | 23.31 | 195.8
mo103 |  | h |  | Ajudante de instalador de aquecimento. | 8.4 | 22.09 | 185.56
|  | % |  | Custos directos complementares | 2 | 611.86 | 12.24
[6 empty] | Total: | 624.1