## Folha 1
DIC110 | Ud | Desmontagem de unidade centralizada ar-água de arrefecimento ou bomba de calor reversível.
Desmontagem de unidade centralizada ar-água de arrefecimento ou bomba de calor reversível e os seus componentes, instalada no interior, de 30 kW de potência frigorífica máxima, com meios manuais e mecânicos, e recuperação, armazenamento e montagem do material no mesmo local, e carga mecânica para camião ou contentor. O preço inclui o desmontagem dos acessórios e da base metálica de apoio.
Unitário |  |  | Ud | Descrição | Rend. | Preço unitário | Importância
mq04cag010a |  |  | h | Camião com grua de carga máxima 6 t. | 0.35 | 55.38 | 19.38
mo004 |  |  | h | Oficial de 1ª instalador de aquecimento. | 1.05 | 23.31 | 24.48
mo103 |  |  | h | Ajudante de instalador de aquecimento. | 1.05 | 22.09 | 23.19
|  |  | % | Custos directos complementares | 2 | 67.05 | 1.34
[6 empty] | Total: | 68.39