## Folha 1
DIE102 | m | Remoção de cabos eléctricos.
Remoção de cabos eléctricos protegido por tubo encastrado na parede (sem incluir o arranque dos tubos encastrados na parede), com meios manuais e recuperação de material para localização posterior em outro local, sendo a ordem de execução do processo inversa à da sua instalação, e carga manual para camião ou contentor.
Unitário |  |  | Ud | Descrição | Rend. | Preço unitário | Importância
mo003 |  |  | h | Oficial de 1ª electricista. | 0.014 | 23.31 | 0.33
mo102 |  |  | h | Ajudante de electricista. | 0.014 | 22.09 | 0.31
|  |  | % | Custos directos complementares | 2 | 0.64 | 0.01
[6 empty] | Total: | 0.65