## Folha 1
DIS011 | m | Demolição de colector enterrado, com meios mecânicos.
Demolição de colector enterrado de betão, de 400 mm de diâmetro, com retroescavadora com martelo demolidor, e carga mecânica para camião ou contentor. O preço inclui a desconexão do entroncamento do colector a caixas ou câmaras de inspecção, a obturação das condutas conectadas ao elemento e a demolição da base de apoio de betão.
Unitário |  |  | Ud | Descrição | Rend. | Preço unitário | Importância
mq01exn050c |  |  | h | Retroescavadora sobre pneus, de 85 kW, com martelo demolidor. | 0.018 | 72.8 | 1.31
mq01ret010 |  |  | h | Miniretroescavadora sobre pneus de 15 kW. | 0.018 | 45.86 | 0.83
mo112 |  |  | h | Operário especializado construção. | 0.031 | 21.98 | 0.68
|  |  | % | Custos directos complementares | 2 | 2.82 | 0.06
[6 empty] | Total: | 2.88