## Folha 1
DIS060 | m | Desmontagem de ramal de descarga.
Desmontagem de ramal de descarga de PVC, de 90 mm de diâmetro máximo, com meios manuais, e carga manual para camião ou contentor. O preço inclui o desmontagem do material de fixação, dos acessórios e das peças especiais e a obturação das condutas conectadas ao elemento.
Unitário |  |  | Ud | Descrição | Rend. | Preço unitário | Importância
mo113 |  |  | h | Operário não qualificado construção. | 0.16 | 21.45 | 3.43
|  |  | % | Custos directos complementares | 2 | 3.43 | 0.07
[6 empty] | Total: | 3.5