## Folha 1
DLP210 | m² | Remoção de porta interior.
Remoção de porta interior metálica, com meios manuais, sem deteriorar o paramento ao qual está fixada, e carga manual para camião ou contentor. O preço inclui a remoção das folhas, dos aros, das guarnições e das ferragens.
Unitário |  |  | Ud | Descrição | Rend. | Preço unitário | Importância
mo059 |  |  | h | Ajudante de serralheiro. | 0.18 | 22.2 | 4
|  |  | % | Custos directos complementares | 2 | 4 | 0.08
[6 empty] | Total: | 4.08