## Folha 1
DPT010 | m² | Demolição de parede divisória interior de alvenaria face à vista.
Demolição de parede divisória interior de alvenaria de face à vista, formada por bloco de betão de 10 cm de espessura, com martelo pneumático, sem afectar a estabilidade dos elementos constructivos contiguos, deixando esperas para facilitar posteriormente o travamento com a nova alvenaria, e carga manual para camião ou contentor. O preço inclui a desmontagem prévia das folhas da caixilharia.
Unitário |  |  | Ud | Descrição | Rend. | Preço unitário | Importância
mq05mai030 |  |  | h | Martelo pneumático. | 0.108 | 4.57 | 0.49
mq05pdm110 |  |  | h | Compressor portátil diesel média pressão 10 m³/min. | 0.108 | 7.75 | 0.84
mo112 |  |  | h | Operário especializado construção. | 0.135 | 23.86 | 3.22
mo113 |  |  | h | Operário não qualificado construção. | 0.144 | 23.29 | 3.35
|  |  | % | Custos directos complementares | 2 | 7.9 | 0.16
[6 empty] | Total: | 8.06