## Folha 1
DPT020 | m² | Demolição de parede divisória interior de alvenaria revestida.
Demolição de parede divisória interior de alvenaria revestida, formada por tijolo maciço de 24/25 cm de espessura, com martelo pneumático, sem afectar a estabilidade dos elementos constructivos contiguos, e carga manual para camião ou contentor. O preço inclui a desmontagem prévia das folhas da caixilharia.
Unitário |  |  | Ud | Descrição | Rend. | Preço unitário | Importância
mq05mai030 |  |  | h | Martelo pneumático. | 0.142 | 4.57 | 0.65
mq05pdm110 |  |  | h | Compressor portátil diesel média pressão 10 m³/min. | 0.142 | 7.75 | 1.1
mo112 |  |  | h | Operário especializado construção. | 0.142 | 23.86 | 3.39
mo113 |  |  | h | Operário não qualificado construção. | 0.517 | 23.29 | 12.04
|  |  | % | Custos directos complementares | 2 | 17.18 | 0.34
[6 empty] | Total: | 17.52