## Folha 1
DQR050 | m | Demolição de cumeeira em cobertura inclinada.
Demolição de cumeeira de cobertura inclinada, localizada a uma altura de entre 20 e 40 m, com meios manuais, sem afectar a estabilidade dos elementos constructivos contiguos, e carga manual para camião ou contentor.
Unitário |  |  | Ud | Descrição | Rend. | Preço unitário | Importância
mo113 |  |  | h | Operário não qualificado construção. | 0.08 | 21.45 | 1.72
|  |  | % | Custos directos complementares | 2 | 1.72 | 0.03
[6 empty] | Total: | 1.75