## Folha 1
DRS040 | m² | Remoção de pavimento de madeira.
Remoção de pavimento existente no interior do edifício, de soalho tradicional de pranchas de madeira maciça, colocadas sobre ripas de madeira, com meios manuais e recuperação de material para a sua posterior reutilização, sem deteriorar os elementos construtivos contíguos, e carga manual para camião ou contentor. O preço não inclui a demolição da base suporte.
Unitário |  |  | Ud | Descrição | Rend. | Preço unitário | Importância
mo112 |  |  | h | Operário especializado construção. | 0.25 | 21.98 | 5.5
mo113 |  |  | h | Operário não qualificado construção. | 0.35 | 21.45 | 7.51
|  |  | % | Custos directos complementares | 2 | 13.01 | 0.26
[6 empty] | Total: | 13.27