## Folha 1
DRS080 | m² | Demolição de base de pavimento.
Demolição de base de pavimento de soleira seca existente no interior do edifício, com martelo pneumático, sem deteriorar os elementos construtivos contíguos, e carga manual para camião ou contentor.
Unitário |  |  | Ud | Descrição | Rend. | Preço unitário | Importância
mq05mai030 |  |  | h | Martelo pneumático. | 0.083 | 4.57 | 0.38
mq05pdm010a |  |  | h | Compressor portátil eléctrico 2 m³/min de caudal. | 0.042 | 4.27 | 0.18
mo112 |  |  | h | Operário especializado construção. | 0.083 | 23.86 | 1.98
mo113 |  |  | h | Operário não qualificado construção. | 0.135 | 23.29 | 3.14
|  |  | % | Custos directos complementares | 2 | 5.68 | 0.11
[6 empty] | Total: | 5.79