## Folha 1
DRS090 | m² | Desmontagem de pavimento técnico acessível.
Desmontagem de pavimento técnico acessível formado por ladrilhos apoiados sobre suportes reguláveis, com meios manuais, e recuperação de material para localização posterior em outro local, e carga manual para camião ou contentor. O preço inclui o desmontagem dos pedestais, dos perfis e dos acessórios.
Unitário |  |  | Ud | Descrição | Rend. | Preço unitário | Importância
mo011 |  |  | h | Oficial de 1ª montador. | 0.225 | 25.32 | 5.7
mo080 |  |  | h | Ajudante de montador. | 0.225 | 24.04 | 5.41
|  |  | % | Custos directos complementares | 2 | 11.11 | 0.22
[6 empty] | Total: | 11.33