## Folha 1
DSC010 | Ud | Desmontagem de lava-loiças.
Desmontagem de lava-loiças de aço inoxidável de uma cuba e um escorredor, com meios manuais, sem afectar a estabilidade dos elementos construtivos aos quais possa estar fixado, e carga manual para camião ou contentor. O preço inclui a desmontagem das torneiras e dos acessórios e a obturação das condutas conectadas ao elemento.
Unitário |  |  | Ud | Descrição | Rend. | Preço unitário | Importância
mo008 |  |  | h | Oficial de 1ª canalizador. | 0.345 | 25.32 | 8.74
mo107 |  |  | h | Ajudante de canalizador. | 0.265 | 23.99 | 6.36
|  |  | % | Custos directos complementares | 2 | 15.1 | 0.3
[6 empty] | Total: | 15.4