## Folha 1
DSM010 | Ud | Desmontagem de aparelho sanitário.
Desmontagem de sanita com cisterna baixa, com meios manuais, e recuperação, armazenamento e montagem do material no mesmo local, sendo a ordem de execução do processo inversa à da sua instalação, sem afectar a estabilidade dos elementos construtivos aos quais possa estar fixada, e carga manual para camião ou contentor. O preço inclui o desmontagem dos acessórios.
Unitário |  |  | Ud | Descrição | Rend. | Preço unitário | Importância
mt30www010 |  |  | Ud | Material auxiliar para instalação de aparelho sanitário. | 1 | 1.7 | 1.7
mo008 |  |  | h | Oficial de 1ª canalizador. | 1.68 | 23.31 | 39.16
mo113 |  |  | h | Operário não qualificado construção. | 1.84 | 21.45 | 39.47
|  |  | % | Custos directos complementares | 2 | 80.33 | 1.61
[6 empty] | Total: | 81.94