## Folha 1
DSM010 | Ud | Desmontagem de aparelho sanitário.
Desmontagem de base de chuveiro de porcelana sanitária, com meios manuais, e recuperação, armazenamento e montagem do material no mesmo local, sendo a ordem de execução do processo inversa à da sua instalação, sem afectar a estabilidade dos elementos construtivos aos quais possa estar fixada, e carga manual para camião ou contentor. O preço inclui a desmontagem das torneiras e dos acessórios.
Unitário |  |  | Ud | Descrição | Rend. | Preço unitário | Importância
mt30www010 |  |  | Ud | Material auxiliar para instalação de aparelho sanitário. | 1 | 1.7 | 1.7
mo008 |  |  | h | Oficial de 1ª canalizador. | 1.54 | 25.32 | 38.99
mo113 |  |  | h | Operário não qualificado construção. | 1.77 | 23.29 | 41.22
|  |  | % | Custos directos complementares | 2 | 81.91 | 1.64
[6 empty] | Total: | 83.55