## Folha 1
DUI020 | Ud | Desmontagem de luminária de poste de iluminação.
Desmontagem de luminária de poste de iluminação de entre 6 e 12 m de altura, com recuperação de material para localização posterior em outro local, sendo a ordem de execução do processo inversa à da sua instalação, e carga manual para camião ou contentor. O preço inclui o desmontagem dos acessórios e dos elementos de fixação.
Unitário |  | Ud | Descrição | Rend. | Preço unitário | Importância
mq07cce010a |  | h | Camião com cesta elevatória de braço articulado de 16 m de altura máxima de trabalho e 260 kg de carga máxima. | 0.4 | 21.26 | 8.5
mo003 |  | h | Oficial de 1ª electricista. | 0.438 | 23.31 | 10.21
mo102 |  | h | Ajudante de electricista. | 0.438 | 22.09 | 9.68
mo113 |  | h | Operário não qualificado construção. | 0.072 | 21.45 | 1.54
|  | % | Custos directos complementares | 2 | 29.93 | 0.6
[5 empty] | Total: | 30.53