## Folha 1
DUI030 | Ud | Desmontagem de poste de iluminação.
Desmontagem de poste de iluminação com coluna de aço, de até 4 m de altura, e carga manual para camião ou contentor. O preço inclui o desmontagem dos acessórios e dos elementos de fixação, mas não inclui a demolição da fundação.
Unitário |  |  | Ud | Descrição | Rend. | Preço unitário | Importância
mq04cag010a |  |  | h | Camião com grua de carga máxima 6 t. | 0.4 | 55.38 | 22.15
mo003 |  |  | h | Oficial de 1ª electricista. | 0.1 | 25.32 | 2.53
mo102 |  |  | h | Ajudante de electricista. | 0.1 | 23.99 | 2.4
mo112 |  |  | h | Operário especializado construção. | 0.28 | 23.86 | 6.68
mo113 |  |  | h | Operário não qualificado construção. | 0.07 | 23.29 | 1.63
|  |  | % | Custos directos complementares | 2 | 35.39 | 0.71
[6 empty] | Total: | 36.1