## Folha 1
DUV020 | m³ | Demolição de muro de alvenaria em vedação de terreno.
Demolição de muro de alvenaria de bloco de betão maciço e armado, revestida, em vedação de terreno, através de retroescavadora com martelo demolidor, e carga mecânica de entulho para camião ou contentor. O preço inclui a demolição do revestimento, mas não inclui a demolição da fundação.
Unitário |  | Ud | Descrição | Rend. | Preço unitário | Importância
mq01exn050c |  | h | Retroescavadora sobre pneus, de 85 kW, com martelo demolidor. | 0.21 | 72.8 | 15.29
mq01ret010 |  | h | Miniretroescavadora sobre pneus de 15 kW. | 0.105 | 45.86 | 4.82
mq08sol010 |  | h | Equipamento de oxicorte, com acetileno como combustível e oxigénio como comburente. | 0.2 | 8.25 | 1.65
mo113 |  | h | Operário não qualificado construção. | 0.42 | 23.29 | 9.78
mo019 |  | h | Oficial de 1ª soldador. | 0.2 | 24.96 | 4.99
|  | % | Custos directos complementares | 2 | 36.53 | 0.73
[5 empty] | Total: | 37.26