## Folha 1
DUV040 | m | Desmontagem de malha metálica em vedação de terreno.
Desmontagem de malha metálica em vedação de terreno, com uma altura menor de 2 m, com meios manuais, e carga manual para camião ou contentor. O preço inclui o desmontagem dos acessórios e dos elementos de fixação, mas não inclui a demolição dos postes.
Unitário |  |  | Ud | Descrição | Rend. | Preço unitário | Importância
mo112 |  |  | h | Operário especializado construção. | 0.075 | 23.86 | 1.79
mo113 |  |  | h | Operário não qualificado construção. | 0.175 | 23.29 | 4.08
|  |  | % | Custos directos complementares | 2 | 5.87 | 0.12
[6 empty] | Total: | 5.99