## Folha 1
EAE130 | m² |  | Patamar de chapa estampada em escada metálica.
Patamar de chapa gota, tipo A, segundo NP EN 10363, de aço galvanizado EN 10025 S235JR, de 4 mm de espessura nominal e de 6 mm de espessura total, massa nominal 34 kg/m² e 1 dobra, com ligações soldadas em obra. O preço inclui as soldaduras.
Unitário |  | Ud |  | Descrição | Rend. | Preço unitário | Importância
mt07res020rb |  | m² |  | Patamar de chapa gota, tipo A, segundo NP EN 10363, de aço galvanizado EN 10025 S235JR, de 4 mm de espessura nominal e de 6 mm de espessura total, massa nominal 34 kg/m² e 1 dobra. | 1 | 116.91 | 116.91
mq08sol020 |  | h |  | Equipamentos e elementos auxiliares para soldadura eléctrica. | 0.29 | 3.42 | 0.99
mo047 |  | h |  | Oficial de 1ª montador de estruturas metálicas. | 0.29 | 23.64 | 6.86
mo094 |  | h |  | Ajudante de montador de estruturas metálicas. | 0.29 | 23.07 | 6.69
|  | % |  | Custos directos complementares | 2 | 131.45 | 2.63
Custo de manutenção decenal: 9,92€ nos primeiros 10 anos. | [5 empty] | Total: | 134.08