## Folha 1
EAP010 | kg |  | Aço em perfis enformados a frio.
Aço NP EN 10162 S235JRC, em elementos estruturais formados por peças simples de perfis enformados a frio das séries omega, L, U, C ou Z, acabamento com primário antioxidante, colocados com ligações aparafusadas em obra, a uma altura de mais de 3 m. O preço inclui os parafusos, os cortes, os desperdícios, as peças especiais, os casquilhos e os elementos auxiliares de montagem.
Unitário |  | Ud | Descrição |  | Rend. |  | Preço unitário | Importância
mt07ali001c |  | kg | Aço NP EN 10162 S235JRC, em perfis enformados a frio, peças simples, para aplicações estruturais, das séries omega, L, U, C ou Z, acabamento com primário antioxidante. Trabalhado e montado em oficina, para colocar com ligações aparafusadas em obra. |  | 1 |  | 1.83 | 1.83
mo047 |  | h | Oficial de 1ª montador de estruturas metálicas. |  | 0.013 |  | 23.64 | 0.31
mo094 |  | h | Ajudante de montador de estruturas metálicas. |  | 0.013 |  | 23.07 | 0.3
|  | % | Custos directos complementares |  | 2 |  | 2.44 | 0.05
Custo de manutenção decenal: 0,07€ nos primeiros 10 anos. | [6 empty] | Total: | 2.49
Referência e título da norma |  |  |  | Aplicabilidade(a) |  | Obrigatoriedade(b) |  |  | Sistema(c)
EN 10219-1:2006 |  |  |  | 122007 |  | 122008 |  |  | 2+
Perfis ocos soldados e enf ormados a frio de aços de construção não ligados e de grão fino — Parte 1: Condições técnicas de fornecimento
(a) Data de entrada em aplicação da norma harmonizada
(b) Data final do período de coexistência
(c) Sistema de avaliação e verificação da regularidade do desempenho