## Folha 1
EAQ011 | m | Ponto singular para cobertura curva autoportante.
Remate lateral para cobertura curva autoportante, com chapa dobrada curvada de aço galvanizado pré-lacado, de 1,0 mm de espessura, 30 cm de desenvolvimento e 4 dobras, com junta de estanquidade. Inclusive acessórios de fixação das peças aos perfis autoportantes de chapa e vedante de base neutra monocomponente, para vedação de juntas.
Unitário |  |  | Ud | Descrição | Rend. | Preço unitário | Importância
mt12www035F |  |  | m | Chapa dobrada curvada de aço galvanizado pré-lacado, de 1 mm de espessura, 30 cm de desenvolvimento e 4 dobras, para remate lateral. | 1.07 | 8.71 | 9.32
mt13ccg030d |  |  | Ud | Parafuso auto-roscante de 6,5x130 mm de aço galvanizado, com anilha. | 6 | 0.35 | 2.1
mt21vva011 |  |  | l | Vedante de base neutra monocomponente, para vedação de juntas; para aplicar com pistola. | 0.025 | 14.13 | 0.35
mt13ccg040 |  |  | m | Junta de estanquidade para chapas perfiladas de aço. | 1 | 2.66 | 2.66
mo051 |  |  | h | Oficial de 1ª montador de painéis metálicos. | 0.3 | 23.31 | 6.99
mo098 |  |  | h | Ajudante de montador de painéis metálicos. | 0.15 | 22.13 | 3.32
|  |  | % | Custos directos complementares | 2 | 24.74 | 0.49
[6 empty] | Total: | 25.23