## Folha 1
EAQ011 | m | Ponto singular para cobertura curva autoportante.
Remate lateral para cobertura curva autoportante, com chapa dobrada curvada de aço galvanizado, de 0,8 mm de espessura, 50 cm de desenvolvimento e 4 dobras. Inclusive acessórios de fixação das peças aos perfis autoportantes de chapa e vedante de base neutra monocomponente, para vedação de juntas.
Unitário |  | Ud | Descrição | Rend. | Preço unitário | Importância
mt12www035l |  | m | Chapa dobrada curvada de aço galvanizado, de 0,8 mm de espessura, 50 cm de desenvolvimento e 4 dobras, para remate lateral. | 1.07 | 7.72 | 8.26
mt13ccg030d |  | Ud | Parafuso auto-roscante de 6,5x130 mm de aço galvanizado, com anilha. | 6 | 0.35 | 2.1
mt21vva011 |  | l | Vedante de base neutra monocomponente, para vedação de juntas; para aplicar com pistola. | 0.025 | 14.13 | 0.35
mo051 |  | h | Oficial de 1ª montador de painéis metálicos. | 0.3 | 23.31 | 6.99
mo098 |  | h | Ajudante de montador de painéis metálicos. | 0.15 | 22.13 | 3.32
|  | % | Custos directos complementares | 2 | 21.02 | 0.42
[5 empty] | Total: | 21.44