## Folha 1
EHX020 | Ud |  | Conector cravado.
Conector de aço galvanizado de 140 mm de altura, para utilização sobre vigas metálicas em lajes mistas de 16 cm de altura mínima; fixado com pregos de aço galvanizado através de pregadora a pólvora.
Unitário |  | Ud |  | Descrição | Rend. | Preço unitário | Importância
mt07cem010g |  | Ud |  | Conector em "L", de aço galvanizado, de 140 mm de altura, para fixar a estrutura de aço através de cravagem. | 1 | 5.25 | 5.25
mt07cem020 |  | Ud |  | Prego de aço galvanizado, para aplicação com pistola. | 2 | 0.49 | 0.98
mt07cem030 |  | Ud |  | Cartucho de pólvora para fixação por disparo com pregadora. | 2 | 0.37 | 0.74
mo047 |  | h |  | Oficial de 1ª montador de estruturas metálicas. | 0.02 | 23.64 | 0.47
|  | % |  | Custos directos complementares | 2 | 7.44 | 0.15
Custo de manutenção decenal: 0,23€ nos primeiros 10 anos. | [5 empty] | Total: | 7.59