## Folha 1
EMV010 |  |  | m³ | Viga de madeira serrada.
Viga de madeira serrada de pinho silvestre (Pinus Sylvestris L.), de 10x10 a 15x30 cm de secção e até 6 m de comprimento, qualidade estrutural MEG, classe resistente C-18, protecção da madeira com classe de penetração P3 a P6, trabalhada em oficina.
Unitário | Ud | Descrição |  |  | Rend. | Preço unitário | Importância
mt07mee015e | m³ | Madeira serrada de pinho silvestre (Pinus Sylvestris L.) com acabamento polido, para viga de 10x10 a 15x30 cm de secção e até 6 m de comprimento, para aplicações estruturais, qualidade estrutural MEG segundo UNE 56544, classe resistente C-18 segundo EN 338 e EN 1912 e protecção contra agentes bióticos que corresponde com a classe de penetração P3 a P6 (de 4 a 12 mm nas faces laterais da alvura) segundo EN 351-1, trabalhada em oficina. |  |  | 1 | 377.17 | 377.17
mo044 | h | Oficial de 1ª montador de estrutura de madeira. |  |  | 8.096 | 17.69 | 143.22
mo088 | h | Ajudante de montador de estrutura de madeira. |  |  | 4.048 | 17.27 | 69.91
| % | Meios auxiliares |  |  | 2 | 590.3 | 11.81
| % | Custos indirectos |  |  | 3 | 602.11 | 18.06
Custo de manutenção decenal: 105,43€ nos primeiros 10 anos. | [5 empty] | Total: | 620.17