## Folha 1
EMV010 | m³ |  | Viga de madeira serrada.
Viga de madeira serrada de pinho insigne (Pinus radiata), de 10x10 a 15x30 cm de secção e até 6 m de comprimento, classe resistente C16, protecção da madeira com classe de penetração NP5 e NP6, trabalhada em oficina.
Unitário |  | Ud |  | Descrição | Rend. | Preço unitário | Importância
mt07mee015u |  | m³ |  | Madeira serrada de pinho insigne (Pinus radiata) com acabamento polido, para viga de 10x10 a 15x30 cm de secção e até 6 m de comprimento, para aplicações estruturais, classe resistente C16 segundo EN 338 e EN 1912 e protecção contra agentes bióticos que corresponde com a classe de penetração NP5 e NP6 (em todo o alburno e até 6 mm no durame exposto) segundo EN 351-1, trabalhada em oficina. | 1 | 457.19 | 457.19
mo048 |  | h |  | Oficial de 1ª montador de estruturas de madeira. | 8.096 | 18.05 | 146.13
mo095 |  | h |  | Ajudante de montador de estruturas de madeira. | 4.048 | 17.64 | 71.41
|  | % |  | Custos directos complementares | 2 | 674.73 | 13.49
Custo de manutenção decenal: 117,00€ nos primeiros 10 anos. | [5 empty] | Total: | 688.22